## Laser
TECHNICKÁ ŠPECIFIKÁCIA (podrobný opis technických a funkčných vlastností)
ponuku predkladá:
obchodné meno: |  |  |  | dátum vypracovania ponuky:
sídlo:
IČO: |  |  |  | pečiatka a podpis:
platca DPH:
zariadenie:
názov: | Automatizované laserové deliace pracovisko na plechy so skladovým systémom a systémom vykladania
objem: | 1
Celok | Časť | Parameter | MJ | Požadovaná hodnota | Hodnota parametra predkladateľa ponuky | Obchodné meno výrobcu zariadenia/logického celku, resp. príadvných zariadení/príslušenstva | Typové označenie zariadenia/ logického celku, resp. prídavných zariadení/príslušenstva
Laserový páliaci stroj 2ks | Stroj | Pracovný rozsah stroja os X | mm | min. 6 000 mm
|  | Pracovný rozsah os Y | mm | min. 2 000 mm
|  | Automatická výmena paliet v pozdĺžnom smere | Áno / nie | Áno
|  | Presnosť polohovania min. | mm | 0,05 mm
|  | Uzavretý rám stroja s bezpečnostnými prvkami (dvere, steny, okná) | Áno / nie | Áno
|  | Chladiaci agregát stroja | Áno / nie | Áno
|  | Osvetlenie pracovného priestoru | Áno / nie | Áno
|  | Integrovaná rozvodná skriňa s chladením | Áno / nie | Áno
|  | Dotyková farebná obrazovka ovládacieho panela | Áno / nie | Áno
|  | Kompaktný odsávací systém s možnosťou recyklácie vzduchu späť do pracovnáho priestoru | Áno / nie | Áno
|  | Integrovaná kamera v pracovnom priestore s prenosom jednotlivých záberov v sieti | Áno / nie | Áno
|  | Opracovanie viacerých tabúľ plechu | Áno / nie | Áno
|  | Laserový pevnolátkový zdroj | Áno / nie | min. 8 000 W
|  | Vedenie lúča cez optický laserový kábel (tzv. Fiber prevedenie) | Áno / nie | Áno
|  | Automatické čistenie dýz | Áno / nie | Áno
|  | Automatický menič dýz | Áno / nie | Áno
|  | Automatické rozpoznávanie polohy plechu | Áno / nie | Áno
|  | Automatické nastavenie polohy ohniska podľa hrúbky plechu | Áno / nie | Áno
|  | Ochranné sklo proti znečisteniu šošovky s kontrolou stavuochranného skla | Áno / nie | Áno
|  | Obrábanie rôznych hrúbok plechu jednou reznou hlavou | Áno / nie | Áno
|  | Hĺbkové značenie dielov QR kódom | Áno / nie | Áno
|  | Rýchlosť osi simultánne | m/min. | min. 170
| Doplňujúce požiadavky | Požadovaná hrúbka rezaného materiálu pre konštrukčnú oceľ | mm | min. 25 mm
|  | Požadovaná hrúbka rezaného materiálu pre nerezové materiály | mm | min. 25 mm
|  | Požadovaná hrúbka rezaného materiálu pre zliatiny, hliník | mm | min. 25 mm
|  | Možnosť rezania dusíkom | Áno / nie | Áno
|  | Možnosť rezania medi a mosadze | Áno / nie | Áno
|  | Systém pre automatizované odvádzanie malých dielcov a odpadu, s obojsmerným chodom | Áno / nie | Áno
|  | Možnosť teleservisu na diaľku | Áno / nie | Áno
|  | Diagnostika na diaľku | Áno / nie | Áno
|  | Prehlásenie o zhode, prevedenie zodpovedajúce požiadavkám "CE" | Áno / nie | Áno
|  | Kombinácia Gantry pohonu s lineárnymi pohonmi | Áno / nie | Áno
|  | Modul prediktívnej údržby stroja (s rozhraním pre riadenie celkovej údržby ) | Áno / nie | Áno
|  | Riadenie stroja v Slovenskom alebo Českom jazyku | Áno / nie | Áno
|  | Zabezpečenie riešenia kybernetickej bezpečnosti | Áno / nie | Áno
|  | Rozhranie pre zber a export dát výrobného procesu | Áno / nie | Áno
Systém skladovania s pevným umiestnením, každá paleta má pevne určené miesto v regálovom zakladači | Základné parametre | Užitočné zaťaženie na jednu paletu | kg | min. 5 000 kg
|  | Užitočná plocha palety pre plech min. 2000 x 6000 mm | mm | udať hodnotu
|  | Výška naloženia na paletu | mm | min. 55
|  | Počet miest skladu netto | ks | min. 140 ks
|  | Sytémová výška | mm | max. 7 900 mm
| Rozbaľovací stôl | Rozbaľovací stôl pre formát plechu min. 2000 x 6000 | Áno / nie | Áno
| Regálový zakladač | Generovanie a využitie energie pri brzdení resp. spúšťaní bremena | Áno / nie | Áno
|  | Pozdľžne nastavenie polohy | Áno / nie | Áno
|  | Výškové polohovanie bez nutnosti presunov do referenčného bodu | Áno / nie | Áno
|  | Predvoľba zrýchlenia podľa špecifikácie materiálu a hmotnosti | Áno / nie | Áno
|  | Servisný režim bez blokovania | Áno / nie | Áno
|  | Rýchlosť pozdĺžneho pohybu | m/min. | min. 80
|  | Rýchlosť pohybu zdvíhacej jednotky | m/min. | min.18
|  | Rýchlosť ťahu | m/min. | min. 15
|  | Vážiace zariadenie | Áno / nie | Áno
|  | Presnosť vážiaceho zariadenia | kg | min. 2
|  | Hydraulické nábehové dorazy | Áno / nie | Áno
| Blok regálov | 6 ks blokov regálov v dvoch radoch | Áno / nie | Áno
|  | 1 ks portálový rám | Áno / nie | Áno
|  | Dole voľné bloky regálov pre integráciu dvojitých vozíkov | Áno / nie | Áno
| Palety | Rozmer palety min. 2000 x 6000 mm | mm | udať hodnotu
|  | Počet paliet | ks | min. 143
|  | Formát nakladania pri zohľadnení celého užitočného zaťaženia min. 2000 x 6000 mm | mm | udať hodnotu
|  | Skladovanie menších formátov | Áno / nie | Áno
| Stanice | Stanica 1 Príjem a výdaj tovaru | Áno / nie | Áno
|  | Stôl so zdvihom a podperami | Áno / nie | Áno
|  | Nasúvacie dorazy pre spoločný stred súradníc | Áno / nie | Áno
|  | Aretovanie paliet | Áno / nie | Áno
|  | Maximálna výška nakladania | mm | min. 55
|  | Vážiace zariadenie | Áno / nie | Áno
|  | Ovládací pult stanice na manuálne ovládanie stanice | Áno / nie | Áno
|  | Presúvna koľaj pod úrovňou podlahy | Áno / nie | Áno
|  | Bezpečnostná svetelná závora na sledovanie otvorenia plota | Áno / nie | Áno
|  | Svetelná alebo iná závora na sledovanie maximálnej výšky nakladania | Áno / nie | Áno
|  | Uloženie vodiacich a ťažných elementov stanice do podlahy | Áno / nie | Áno
|  | Stanica 2 Vykladanie tabúľ plechu zo skladu (dvojitý vozík) | Áno / nie | Áno
|  | Prepravný vozík s pevnou výškou | Áno / nie | Áno
|  | Aretovanie vozíka | Áno / nie | Áno
|  | Aretovanie paliet | Áno / nie | Áno
|  | Spoločná bezpečnostná svetelná mreža na sledovanie otvorenia plota | Áno / nie | Áno
|  | Automatizačné komponenty pre stranu nakladania (rozhranie pre stroj) | Áno / nie | Áno
|  | Automatizačné komponenty pre stranu nakladania (káblové rozhrania) | Áno / nie | Áno
|  | Automatizačné komponenty pre stranu nakladania (rozpoznanie posledného plechu) | Áno / nie | Áno
|  | Uloženie vodiacich a ťažných elementov stanice do podlahy | Áno / nie | Áno
| Bezpečnostné zariadenia nezávislé na staniciach | Ochranný plot | Áno / nie | Áno
|  | Údržbárske dvere | ks | min. 2
|  | Zabezpečenie (alarm) | Áno / nie | Áno
| Riadenie skladu | Priemyselný PC s REAL - TIME Softwarom | Áno / nie | udať popis
|  | Ovládanie dotykovou obrazovkou | Áno / nie | Áno
|  | Ovládací pult | Áno / nie | Áno
|  | Grafická vizualizácia skladu a regálového zakladača | Áno / nie | Áno
|  | Počítadlo prevádzkových hodín | Áno / nie | Áno
|  | Diagnostická funkcia | Áno / nie | Áno
|  | Protokolovanie všetkých hlásení | Áno / nie | Áno
|  | Protokolovanie všetkých povelov pohybu | Áno / nie | Áno
|  | Permanentné textové zobrazenie stavu | Áno / nie | Áno
|  | Modul prediktívna údržba stroja (s rozhraním pre riadenie celkovej údržby) | Áno / nie | Áno
|  | Druh prevádzky (Servisný režim) | Áno / nie | Áno
|  | Druh prevádzky (Ručný režim s bezpečnostným blokovaním) | Áno / nie | Áno
|  | Druh prevádzky (Automatický režim) | Áno / nie | Áno
|  | Druh prevádzky (On-line režim) pri pripojení nadraďeného počítačového systému | Áno / nie | Áno
|  | Rozhranie API,XML alebo ekvivalentné na komunikovanie pozície a stavu páliaceho plánu (následne hotových výrobkov) v rámci automatizovaného pracoviska. ERP | Áno / nie | Áno
|  | Zabezpečenie riešenia kybernetickej bezpečnosti | Áno / nie | Áno
|  | Ďiaľková diagnostika cez portál - diagnostikovanie riadenia zariadenia na diaľku | Áno / nie | Áno
Portálové nakladacie a vykladacie zariadenie |  | Nakladacie a vykladacie zariadenie pre obsluhu páliacich strojov | Áno / nie | Áno
|  | Formát veľkosti tabule min. 2000 x 6000 | Áno / nie | udať hodnotu
|  | Hrúbka tabule - nakladanie - vykladanie | Áno / nie | max. 25/max. 25
|  | Skladové rozhranie | Áno / nie | Áno
|  | Oddelovacie zariadenie | Áno / nie | Áno
|  | Kontrola dvojitého plechu | Áno / nie | Áno
|  | Spôsob nakladania - popísať (prísavkový rám, magnety, alebo ekvivalentné) | Áno / nie | udať popis
|  | Vykladanie popísať (prísavkový rám, magnety, hrablice, alebo ekvivalentné) | Áno / nie | Áno
|  | Čistiace zariadenie | Áno / nie | Áno
|  | Rozhranie pre ručnú obsluhu | Áno / nie | Áno
|  | Viacnásobné pripojenie na stroj - min. 2 stroje | Áno / nie | Áno
Sortovanie a vykladanie výpalkov | Ručné vykladanie výpalkov | Vykladacia stanica výpalkov | ks | min. 1 ks
|  | Počet mobilných úložných plôch v stanici | ks | min. 2 ks
|  | Svetelné závory pre stanice | Áno / nie | Áno
|  | Ručné ovládanie nakladacieho a vykladacieho zariadenia a dopravníka | Áno / nie | Áno
|  | Uloženie vodiacich a ťažných elementov do podlahy | Áno / nie | Áno
|  | Presúvna koľaj pod úrovňou podlahy | Áno / nie | Áno
|  | Dodatočný ovládací panel stanice a dopravníka | ks | min. 2 ks
|  | Dopravníkový pás pre drobné diely | ks | 1 ks
|  | Formát tabule min. 2 000 mm x 6 000 mm | mm | udať hodnotu
|  | Minimálna hrúbka plechu, ktorú je možné na dopravníkový pás vyložiť | mm | min. 12
|  | Automatické zastavenie posunu, keď sa diely dostanú na okraj pásu | Áno / nie | Áno
|  | Modul prediktívna údržba stroja (s rozhraním pre riadenie celkovej údržby ) | Áno / nie | Áno
|  | Zabezpečenie riešenia kybernetickej bezpečnosti | Áno / nie | Áno
| Zariadenie na odoberanie a triedenie dielov na palety veďla stroja bez zbytkovej mreže | Možnosť sortovania výpalkov | Áno / nie | Áno
|  | Automatické triedenie vypálených dielov sortovacím zariadením | Áno / nie | Áno
|  | Prísavky pre odoberanie dielov | Áno / nie | Áno
|  | Magnety pre odoberanie dielov s nevhodnou geometriou pre prísavky | Áno / nie | Áno
|  | Maximálna hmotnosť odoberaného dielu | kg | min. 100
|  | Maximálna hrúbka odoberaného dielu | mm | min. 25
|  | Detekcia oddelenia dielu od zbytkovej mreže | Áno / nie | Áno
|  | Veľkosť sortovaných výpalkov min. veľkosť a x b | mm | max. 150 x max. 150
|  | Veľkosť sortovaných výpalkov maximálna veľkosť a x b | mm | min. 1000 x min. 1500
Ďalšie súčasti hodnoty stroja | Softvér pre programovanie lasera a riadenia automatizácie so skladovým systémom na 3 PC pracoviskách (SK/CZ jazyk) |  | Áno / nie | Áno
| Školenie softvéru, minimálne 3 pracovníci |  | Áno / nie | Áno
| Počet dní školenia softvéru, minimálne 10 dní |  | Áno / nie | min. 10
| Školenie obsluhy a údržby, minimálne 2 pracovníci |  | Áno / nie | Áno
| Počet dní školenia obsluhy a údržby, minimálne 5 dní |  | Áno / nie | min. 5
| Počet dní aplikačného poradenstva |  | Áno / nie | min. 5
| Doprava vrátane dopravného poistenia, balenia do : Martin |  | Áno / nie | Áno
| Lehota dodania (vrátane skušobnej prevádzky) |  | mesiace | max. 18, resp. do 31.12.2023
| Montáž, zapojenie zariadenia a uvedenie do prevádzky |  | týždne | max. 15
| Skúšobná prevádzka (za asistencie aplikačného technika) - doladenie technologických parametrov a procesov |  | dni | min. 5
| Návod na obsluhu a údržbu, chybové hlásenia- SK/CZ jazyk |  | Áno / nie | Áno
| Technická dokumentácia- technické schémy (elektro, pneumatika, hydraulika, dokumentácia pre posúdenie živ. prostredia, vody, pevné častice vo vzduchu, aerosoly) |  | Áno / nie | Áno
Obchodné a zmluvné podmienky | Záručná lehota po uvedení do prevádzky |  | mesiac | min. 24
| Garančný servis v rámci záruky (24 hodín diagnostika, nástup technika do 24 hod v pracovných dňoch od nahlásenia poruchy ), s oprávnením splňujúcim legislatívne podmienky |  | Áno / nie | Áno
| Plošné požiadavky umiestnenia zariadenia v hale P M R, s.r.o. - viď. priložený výkres |  | zohľadniť | Áno
Platobné podmienky – 20 % pri podpise zmluvy, 65 % po ohlásení expedície zariadenia odberateľovi, 15 % po skončení skúšobnej prevádzky